## Hoja 1
ICD125 | Ud | Depósito de combustible líquido, de superficie, de chapa de acero.
Depósito de gas oil, de superficie, colocado en el exterior del edificio, de chapa de acero, de simple pared, con una capacidad de 2000 litros.
Código |  | Unidad | Descripción | Cantidad | Precio unitario | Precio parcial
1 |  |  | Materiales
mt38dep001fa |  | Ud | Depósito homologado de combustible líquido, de superficie, de chapa de acero, de simple pared, de 1100 mm de diámetro y 2300 mm de longitud, con una capacidad de 2000 litros. Tratamiento exterior: granallado SA 2 1/2 y acabado mediante imprimación de epoxi-poliamida y poliuretano blanco. Incluso apoyos y elementos de protección según normativa. | 1 | 30778900 | 30778900
mt38dep006a |  | Ud | Indicador de nivel con sonda, para depósito de combustible líquido de chapa de acero. | 1 | 727421 | 727.421
|  |  |  | Subtotal materiales: |  | 31506300
2 |  |  | Equipo y maquinaria
mq04cag010a |  | h | Camión con grúa de hasta 6 t. | 0.29 | 312016 | 90.485
|  |  |  | Subtotal equipo y maquinaria: |  | 90.485
3 |  |  | Mano de obra
mo004 |  | h | Oficial calefactor. | 6.652 | 68579 | 456.184
mo103 |  | h | Medio oficial calefactor. | 6.652 | 42708 | 284.094
|  |  |  | Subtotal mano de obra: |  | 740.278
4 |  |  | Herramientas
|  | % | Herramientas | 2 | 32337100 | 646.742
Coste de mantenimiento decenal: 7.586.279G en los primeros 10 años. |  |  |  | Costos directos (1+2+3+4): |  | 32983800