## Hoja 1
ICD125 | Ud | Depósito de combustible líquido, de superficie, de chapa de acero.
Depósito de gas oil, de superficie, colocado en el exterior del edificio, de chapa de acero, de doble pared, con una capacidad de 3000 litros.
Código |  | Unidad | Descripción | Cantidad | Precio unitario | Precio parcial
1 |  |  | Materiales
mt38dep001hb |  | Ud | Depósito homologado de combustible líquido, de superficie, de chapa de acero, de doble pared, de 1500 mm de diámetro y 1900 mm de longitud, con una capacidad de 3000 litros. Tratamiento exterior: granallado SA 2 1/2 y acabado mediante imprimación de epoxi-poliamida y poliuretano blanco. Incluso apoyos, detector de fugas y elementos de protección según normativa. | 1 | 43489900 | 43489900
mt38dep006a |  | Ud | Indicador de nivel con sonda, para depósito de combustible líquido de chapa de acero. | 1 | 727421 | 727.421
|  |  |  | Subtotal materiales: |  | 44217400
2 |  |  | Equipo y maquinaria
mq04cag010a |  | h | Camión con grúa de hasta 6 t. | 0.29 | 312016 | 90.485
|  |  |  | Subtotal equipo y maquinaria: |  | 90.485
3 |  |  | Mano de obra
mo004 |  | h | Oficial calefactor. | 6.903 | 68579 | 473.398
mo103 |  | h | Medio oficial calefactor. | 6.903 | 42708 | 294.813
|  |  |  | Subtotal mano de obra: |  | 768.211
4 |  |  | Herramientas
|  | % | Herramientas | 2 | 45076100 | 901.521
Coste de mantenimiento decenal: 10.574.844G en los primeros 10 años. |  |  |  | Costos directos (1+2+3+4): |  | 45977600