## Hoja 1
ICD125 | Ud |  | Depósito de combustible líquido, de superficie, de chapa de acero.
Depósito de gas oil, de superficie, colocado en el exterior del edificio, de chapa de acero, de doble pared, con una capacidad de 5000 litros.
Código |  | Unidad |  | Descripción | Cantidad | Precio unitario | Precio parcial
1 |  |  |  | Materiales
mt38dep001jb |  | Ud |  | Depósito homologado de combustible líquido, de superficie, de chapa de acero, de doble pared, de 1500 mm de diámetro y 3100 mm de longitud, con una capacidad de 5000 litros. Tratamiento exterior: granallado SA 2 1/2 y acabado mediante imprimación de epoxi-poliamida y poliuretano blanco. Incluso apoyos, detector de fugas y elementos de protección según normativa. | 1 | 56493500 | 56493500
mt38dep004a |  | Ud |  | Tubo buzo de carga, para depósito de combustible líquido de chapa de acero. | 1 | 2496300 | 2496300
mt38dep006a |  | Ud |  | Indicador de nivel con sonda, para depósito de combustible líquido de chapa de acero. | 1 | 727421 | 727.421
[5 empty] | Subtotal materiales: |  | 59717300
2 |  |  |  | Equipo y maquinaria
mq04cag010a |  | h |  | Camión con grúa de hasta 6 t. | 0.29 | 312016 | 90.485
[5 empty] | Subtotal equipo y maquinaria: |  | 90.485
3 |  |  |  | Mano de obra
mo004 |  | h |  | Oficial calefactor. | 7.656 | 68579 | 525.037
mo103 |  | h |  | Medio oficial calefactor. | 7.656 | 42708 | 326.972
[5 empty] | Subtotal mano de obra: |  | 852.009
4 |  |  |  | Herramientas
|  | % |  | Herramientas | 2 | 60659800 | 1213200
Coste de mantenimiento decenal: 14.230.780G en los primeros 10 años. |  |  |  |  | Costos directos (1+2+3+4): |  | 61873000