## Hoja 1
ICD125 | Ud | Depósito de combustible líquido, de superficie, de chapa de acero.
Depósito de gas oil, de superficie, colocado en el exterior del edificio, de chapa de acero, de simple pared, con una capacidad de 15000 litros.
Código |  | Unidad | Descripción | Cantidad | Precio unitario | Precio parcial
1 |  |  | Materiales
mt38dep001pa |  | Ud | Depósito homologado de combustible líquido, de superficie, de chapa de acero, de simple pared, de 1850 mm de diámetro y 6100 mm de longitud, con una capacidad de 15000 litros. Tratamiento exterior: granallado SA 2 1/2 y acabado mediante imprimación de epoxi-poliamida y poliuretano blanco. Incluso apoyos y elementos de protección según normativa. | 1 | 77900600 | 77900600
mt38dep004b |  | Ud | Tubo buzo de carga, para depósito de combustible líquido de chapa de acero. | 1 | 3095410 | 3095410
mt38dep005b |  | Ud | Válvula reguladora de nivel, para depósito de combustible líquido de chapa de acero. | 1 | 1031470 | 1031470
mt38dep006a |  | Ud | Indicador de nivel con sonda, para depósito de combustible líquido de chapa de acero. | 1 | 727421 | 727.421
|  |  |  | Subtotal materiales: |  | 82754900
2 |  |  | Equipo y maquinaria
mq04cag010a |  | h | Camión con grúa de hasta 6 t. | 0.58 | 312016 | 180.969
|  |  |  | Subtotal equipo y maquinaria: |  | 180.969
3 |  |  | Mano de obra
mo004 |  | h | Oficial calefactor. | 11.045 | 68579 | 757.45
mo103 |  | h | Medio oficial calefactor. | 11.045 | 42708 | 471.71
|  |  |  | Subtotal mano de obra: |  | 1229160
4 |  |  | Herramientas
|  | % | Herramientas | 2 | 84165000 | 1683300
Coste de mantenimiento decenal: 19.745.109G en los primeros 10 años. |  |  |  | Costos directos (1+2+3+4): |  | 85848300