## Hoja 1
ICD125 | Ud |  | Depósito de combustible líquido, de superficie, de chapa de acero.
Depósito de gas oil, de superficie, colocado en el exterior del edificio, de chapa de acero, de doble pared, con una capacidad de 25000 litros.
Código |  | Unidad |  | Descripción | Cantidad | Precio unitario | Precio parcial
1 |  |  |  | Materiales
mt38dep001tb |  | Ud |  | Depósito homologado de combustible líquido, de superficie, de chapa de acero, de doble pared, de 2450 mm de diámetro y 5600 mm de longitud, con una capacidad de 25000 litros. Tratamiento exterior: granallado SA 2 1/2 y acabado mediante imprimación de epoxi-poliamida y poliuretano blanco. Incluso apoyos, detector de fugas y elementos de protección según normativa. | 1 | 190514000 | 190514000
mt38dep004c |  | Ud |  | Tubo buzo de carga, para depósito de combustible líquido de chapa de acero. | 1 | 4113900 | 4113900
mt38dep005c |  | Ud |  | Válvula reguladora de nivel, para depósito de combustible líquido de chapa de acero. | 1 | 4443410 | 4443410
mt38dep006a |  | Ud |  | Indicador de nivel con sonda, para depósito de combustible líquido de chapa de acero. | 1 | 727421 | 727.421
[5 empty] | Subtotal materiales: |  | 199799000
2 |  |  |  | Equipo y maquinaria
mq04cag010a |  | h |  | Camión con grúa de hasta 6 t. | 0.869 | 312016 | 271.142
[5 empty] | Subtotal equipo y maquinaria: |  | 271.142
3 |  |  |  | Mano de obra
mo004 |  | h |  | Oficial calefactor. | 14.434 | 68579 | 989.863
mo103 |  | h |  | Medio oficial calefactor. | 14.434 | 42708 | 616.447
[5 empty] | Subtotal mano de obra: |  | 1606310
4 |  |  |  | Herramientas
|  | % |  | Herramientas | 2 | 201677000 | 4033530
Coste de mantenimiento decenal: 47.313.327G en los primeros 10 años. |  |  |  |  | Costos directos (1+2+3+4): |  | 205710000