## Hoja 1
ICD135 | Ud | Válvula de retención.
Válvula de retención de latón para roscar de 3/4".
Código |  |  | Unidad | Descripción | Cantidad | Precio unitario | Precio parcial
1 |  |  |  | Materiales
mt38dep800c |  |  | Ud | Válvula de retención de latón para roscar de 3/4". | 1 | 125590 | 125590
[5 empty] | Subtotal materiales: |  | 125590
2 |  |  |  | Mano de obra
mo004 |  |  | h | Oficial calefactor. | 0.126 | 73602 | 9274
mo103 |  |  | h | Medio oficial calefactor. | 0.126 | 45831 | 5775
[5 empty] | Subtotal mano de obra: |  | 15049
3 |  |  |  | Herramientas
|  |  | % | Herramientas | 2 | 140639 | 2813
Coste de mantenimiento decenal: 24.387G en los primeros 10 años. |  |  |  |  | Costos directos (1+2+3): |  | 143452