## Hoja 1
ICD160 | Ud |  | Grupo de presión de gas oil.
Grupo de presión de gas oil, formado por: una bomba, con una potencia de 245 W, caudal máximo de 130 l/h, motor con protección IP55, para alimentación monofásica a 230 V; depósito de membrana; tablero eléctrico de control y soporte metálico.
Código |  | Unidad |  | Descripción | Cantidad | Precio unitario | Precio parcial
1 |  |  |  | Materiales
mt38dep900c |  | Ud |  | Grupo de presión de gas oil, formado por: una bomba, con una potencia de 245 W, caudal máximo de 130 l/h, motor con protección IP55, para alimentación monofásica a 230 V; filtro; vacuómetro; válvulas de corte; válvulas de retención; manómetro; presostato de doble función; válvula de seguridad; depósito de membrana, de chapa de acero; detector de derrames con sonda; tablero eléctrico de control y soporte metálico. | 1 | 16769600 | 16769600
[5 empty] | Subtotal materiales: |  | 16769600
2 |  |  |  | Mano de obra
mo004 |  | h |  | Oficial calefactor. | 1.883 | 68579 | 129.133
mo103 |  | h |  | Medio oficial calefactor. | 1.883 | 42708 | 80.419
[5 empty] | Subtotal mano de obra: |  | 209.552
3 |  |  |  | Herramientas
|  | % |  | Herramientas | 2 | 16979100 | 339.582
Coste de mantenimiento decenal: 9.178.911G en los primeros 10 años. |  |  |  |  | Costos directos (1+2+3): |  | 17318700