## Hoja 1
ICD160 | Ud |  | Grupo de presión de gas oil.
Grupo de presión de gas oil, formado por: dos bombas, con una potencia de 2x120 W, caudal máximo de 30 l/h, motor con protección IP55, para alimentación monofásica a 230 V; depósito de membrana; tablero eléctrico de control y soporte metálico.
Código |  | Unidad |  | Descripción | Cantidad | Precio unitario | Precio parcial
1 |  |  |  | Materiales
mt38dep900q |  | Ud |  | Grupo de presión de gas oil, formado por: dos bombas, con una potencia de 2x120 W, caudal máximo de 30 l/h, motor con protección IP55, para alimentación monofásica a 230 V; filtro; vacuómetro; válvulas de corte; válvulas de retención; manómetro; presostato de doble función; válvula de seguridad; depósito de membrana, de chapa de acero; detector de derrames con sonda; tablero eléctrico de control y soporte metálico. | 1 | 17516200 | 17516200
[5 empty] | Subtotal materiales: |  | 17516200
2 |  |  |  | Mano de obra
mo004 |  | h |  | Oficial calefactor. | 2.51 | 68579 | 172.132
mo103 |  | h |  | Medio oficial calefactor. | 2.51 | 42708 | 107.197
[5 empty] | Subtotal mano de obra: |  | 279.329
3 |  |  |  | Herramientas
|  | % |  | Herramientas | 2 | 17795500 | 355.91
Coste de mantenimiento decenal: 9.620.258G en los primeros 10 años. |  |  |  |  | Costos directos (1+2+3): |  | 18151400