## Hoja 1
ICD160 | Ud |  | Grupo de presión de gas oil.
Grupo de presión de gas oil, formado por: dos bombas, con una potencia de 2x245 W, caudal máximo de 200 l/h, motor con protección IP55, para alimentación trifásica a 230/400 V; depósito de membrana; tablero eléctrico de control y soporte metálico.
Código |  | Unidad |  | Descripción | Cantidad | Precio unitario | Precio parcial
1 |  |  |  | Materiales
mt38dep900B |  | Ud |  | Grupo de presión de gas oil, formado por: dos bombas, con una potencia de 2x245 W, caudal máximo de 200 l/h, motor con protección IP55, para alimentación trifásica a 230/400 V; filtro; vacuómetro; válvulas de corte; válvulas de retención; manómetro; presostato de doble función; válvula de seguridad; depósito de membrana, de chapa de acero; detector de derrames con sonda; tablero eléctrico de control y soporte metálico. | 1 | 32838400 | 32838400
[5 empty] | Subtotal materiales: |  | 32838400
2 |  |  |  | Mano de obra
mo004 |  | h |  | Oficial calefactor. | 3.138 | 68579 | 215.199
mo103 |  | h |  | Medio oficial calefactor. | 3.138 | 42708 | 134.018
[5 empty] | Subtotal mano de obra: |  | 349.217
3 |  |  |  | Herramientas
|  | % |  | Herramientas | 2 | 33187600 | 663.753
Coste de mantenimiento decenal: 17.941.236G en los primeros 10 años. |  |  |  |  | Costos directos (1+2+3): |  | 33851400