## Hoja 1
ICD160 | Ud |  | Grupo de presión de gas oil.
Grupo de presión de gas oil, formado por: dos bombas, con una potencia de 2x550 W, caudal máximo de 800 l/h, motor con protección IP55, para alimentación trifásica a 230/400 V; depósito de membrana; tablero eléctrico de control y soporte metálico.
Código |  | Unidad |  | Descripción | Cantidad | Precio unitario | Precio parcial
1 |  |  |  | Materiales
mt38dep900E |  | Ud |  | Grupo de presión de gas oil, formado por: dos bombas, con una potencia de 2x550 W, caudal máximo de 800 l/h, motor con protección IP55, para alimentación trifásica a 230/400 V; filtro; vacuómetro; válvulas de corte; válvulas de retención; manómetro; presostato de doble función; válvula de seguridad; depósito de membrana, de chapa de acero; detector de derrames con sonda; tablero eléctrico de control y soporte metálico. | 1 | 48229600 | 48229600
[5 empty] | Subtotal materiales: |  | 48229600
2 |  |  |  | Mano de obra
mo004 |  | h |  | Oficial calefactor. | 5.02 | 68579 | 344.264
mo103 |  | h |  | Medio oficial calefactor. | 5.02 | 42708 | 214.394
[5 empty] | Subtotal mano de obra: |  | 558.658
3 |  |  |  | Herramientas
|  | % |  | Herramientas | 2 | 48788300 | 975.766
Coste de mantenimiento decenal: 26.374.942G en los primeros 10 años. |  |  |  |  | Costos directos (1+2+3): |  | 49764000