## Hoja 1
ICD180 | Ud |  | Reductor de presión para gas oil.
Reductor de presión, de 20 l/h de caudal nominal, de 0,2 a 10 bar de presión de entrada y 0,1 bar de presión de salida y de 3/8" de diámetro de rosca.
Código |  | Unidad |  | Descripción | Cantidad | Precio unitario | Precio parcial
1 |  |  |  | Materiales
mt38dep950b |  | Ud |  | Reductor de presión, de 20 l/h de caudal nominal, de 0,2 a 10 bar de presión de entrada y 0,1 bar de presión de salida y de 3/8" de diámetro de rosca. | 1 | 244637 | 244.637
[5 empty] | Subtotal materiales: |  | 244.637
2 |  |  |  | Mano de obra
mo004 |  | h |  | Oficial calefactor. | 0.188 | 68579 | 12.893
mo103 |  | h |  | Medio oficial calefactor. | 0.188 | 42708 | 8.029
[5 empty] | Subtotal mano de obra: |  | 20.922
3 |  |  |  | Herramientas
|  | % |  | Herramientas | 2 | 265.559 | 5.311
Coste de mantenimiento decenal: 67.718G en los primeros 10 años. |  |  |  |  | Costos directos (1+2+3): |  | 270.87