## Hoja 1
ICD117 | Ud | Sombrerete de ducto de ventilación para depósito de combustible líquido.
Sombrerete de ducto de ventilación para depósito de combustible líquido, tipo seta, de 1 1/2".
Código |  | Unidad | Descripción | Cantidad | Precio unitario | Precio parcial
1 |  |  | Materiales
mt38dep030c |  | Ud | Sombrerete tipo seta, de latón, con rejilla corta fuegos, para roscar, de 1 1/2". | 1 | 55840 | 55840
|  |  |  | Subtotal materiales: |  | 55840
2 |  |  | Mano de obra
mo004 |  | h | Oficial calefactor. | 0.126 | 73602 | 9274
mo103 |  | h | Medio oficial calefactor. | 0.126 | 45831 | 5775
|  |  |  | Subtotal mano de obra: |  | 15049
3 |  |  | Herramientas
|  | % | Herramientas | 2 | 70889 | 1418
Coste de mantenimiento decenal: 6.508G en los primeros 10 años. |  |  |  | Costos directos (1+2+3): |  | 72307