## Hoja 1
ICE157 | Ud | Regulación de un circuito de calefacción por piso radiante.
Válvula de limitación de la temperatura de retorno para un circuito de calefacción, con rueda de termostato para regulación de la temperatura entre 20°C y 40°C, purgador de aire, conexiones eurocono de 3/4", instalada en caja de 145x145x55 mm, empotrable en pared, con tapa lacada en blanco de 155x155 mm, y 2 curvatubos de plástico, con kit de 2 racores de cobre niquelado con salida roscada eurocono hembra, 14 mm x 3/4", para conexión del circuito de piso radiante a la válvula y kit de 2 racores de cobre niquelado con salida roscada eurocono macho, 14 mm x 3/4" para conexión del tubo al circuito de alta temperatura. Totalmente montado, conexionado y probado.
Código |  | Unidad | Descripción | Cantidad | Precio unitario | Precio parcial
1 |  |  | Materiales
mt38sch140a |  | Ud | Válvula de limitación de la temperatura de retorno para un circuito de calefacción, con rueda de termostato para regulación de la temperatura entre 20°C y 40°C, purgador de aire, conexiones eurocono de 3/4", instalada en caja de 145x145x55 mm, empotrable en pared, con tapa lacada en blanco de 155x155 mm, y 2 curvatubos de plástico. | 1 | 2387320 | 2387320
mt38sch065bc |  | Ud | Kit de 2 racores de cobre niquelado con salida roscada eurocono hembra, 14 mm x 3/4". | 1 | 108496 | 108.496
mt38sch066a |  | Ud | Kit de 2 racores de cobre niquelado con salida roscada eurocono macho, 14 mm x 3/4". | 1 | 163297 | 163.297
|  |  |  | Subtotal materiales: |  | 2659110
2 |  |  | Mano de obra
mo004 |  | h | Oficial calefactor. | 0.249 | 68579 | 17.076
mo103 |  | h | Medio oficial calefactor. | 0.249 | 42708 | 10.634
|  |  |  | Subtotal mano de obra: |  | 27.71
3 |  |  | Herramientas
|  | % | Herramientas | 2 | 2686820 | 53.736
Coste de mantenimiento decenal: 137.028G en los primeros 10 años. |  |  |  | Costos directos (1+2+3): |  | 2740560