## Hoja 1
ICE023 | m |  | Tubería de distribución de agua para sistema de calefacción y refrigeración por techo radiante.
Tubería principal para sistema de calefacción y refrigeración por techo radiante, formada por tubo de polietileno reticulado (PE-Xa) con barrera de oxígeno y capa de protección de polietileno (PE) modificado, de 20 mm de diámetro exterior y 2 mm de espesor, según ISO 15875-2. Incluso material auxiliar para montaje y sujeción a la obra. Totalmente montada, conexionada y probada.
Código |  | Unidad |  | Descripción | Cantidad | Precio unitario | Precio parcial
1 |  |  |  | Materiales
mt37tpu012g |  | m |  | Tubo de polietileno reticulado (PE-Xa) con barrera de oxígeno y capa de protección de polietileno (PE) modificado, de 20 mm de diámetro exterior y 2 mm de espesor, según ISO 15875-2. | 1 | 30511 | 30.511
mt37tpu413b |  | Ud |  | Material auxiliar para montaje y sujeción a la obra de las tuberías de polietileno reticulado (PE-Xa) con barrera de oxígeno (EVOH), de 20 mm de diámetro exterior. | 1 | 1782 | 1.782
[5 empty] | Subtotal materiales: |  | 32.293
2 |  |  |  | Mano de obra
mo004 |  | h |  | Oficial calefactor. | 0.125 | 68579 | 8.572
mo103 |  | h |  | Medio oficial calefactor. | 0.125 | 42708 | 5.338
[5 empty] | Subtotal mano de obra: |  | 13.91
3 |  |  |  | Herramientas
|  | % |  | Herramientas | 2 | 46.203 | 924
Coste de mantenimiento decenal: 3.770G en los primeros 10 años. |  |  |  |  | Costos directos (1+2+3): |  | 47.127