## Hoja 1
ICE130 | m² |  | Sistema de calefacción y refrigeración por piso radiante de baja altura, con capa de mortero.
Sistema de calefacción por piso radiante de baja altura, compuesto por, banda de espuma de polietileno (PE), de 60x8 mm, panel portatubos de poliestireno, válido para tubo de 9,9 mm de diámetro, con lámina autoadhesiva, de 1120x720 mm y 12 mm de altura total, tubo de polietileno reticulado (PE-Xa) con barrera de oxígeno, de 9,9 mm de diámetro exterior y 1,1 mm de espesor y mortero autonivelante, con resistencia a compresión de 20 N/mm², resistencia a flexión de 4 N/mm², de 15 mm de espesor. Totalmente montado, conexionado y probado.
Código |  | Unidad |  | Descripción | Cantidad | Precio unitario | Precio parcial
1 |  |  |  | Materiales
mt17epu026a |  | m |  | Banda de espuma de polietileno (PE), de 60x8 mm. | 0.6 | 22683 | 13.61
mt17epu015a |  | m² |  | Panel portatubos de poliestireno, válido para tubo de 9,9 mm de diámetro, con lámina autoadhesiva, de 1120x720 mm y 12 mm de altura total, paso del tubo múltiplo de 5 cm. | 1 | 447033 | 447.033
mt37tpu017a |  | m |  | Tubo de polietileno reticulado (PE-Xa) con barrera de oxígeno, de 9,9 mm de diámetro exterior y 1,1 mm de espesor, según ISO 15875-2. | 10 | 31515 | 315.15
mt09mal020a |  | m³ |  | Mortero autonivelante, con resistencia a compresión de 20 N/mm², resistencia a flexión de 4 N/mm², a base de sulfato cálcico, para espesores de 2,5 a 7,0 cm, usado en nivelación de pisos. | 0.015 | 1330080 | 19.951
mt08aaa010a |  | m³ |  | Agua. | 0.004 | 9226 | 37
[5 empty] | Subtotal materiales: |  | 795.781
2 |  |  |  | Equipo y maquinaria
mq06pym020 |  | h |  | Mezcladora-bombeadora para morteros autonivelantes. | 0.058 | 61486 | 3.566
[5 empty] | Subtotal equipo y maquinaria: |  | 3.566
3 |  |  |  | Mano de obra
mo004 |  | h |  | Oficial calefactor. | 0.835 | 68579 | 57.263
mo103 |  | h |  | Medio oficial calefactor. | 0.835 | 42708 | 35.661
mo031 |  | h |  | Oficial colocador de mortero autonivelante. | 0.062 | 66739 | 4.138
mo069 |  | h |  | Medio oficial colocador de mortero autonivelante. | 0.062 | 42789 | 2.653
[5 empty] | Subtotal mano de obra: |  | 99.715
4 |  |  |  | Herramientas
|  | % |  | Herramientas | 2 | 899.062 | 17.981
Coste de mantenimiento decenal: 45.852G en los primeros 10 años. |  |  |  |  | Costos directos (1+2+3+4): |  | 917.043