## Hoja 1
ICH040 | Ud | Estufa a leña.
Estufa a leña, potencia térmica nominal 7,5 kW, rendimiento 75%, volumen de calefacción, calculado con un requisito de 40 W/m³, 200 m³, revestimiento de acero color inoxidable, ventilación por convección natural.
Código |  | Unidad | Descripción | Cantidad | Precio unitario | Precio parcial
1 |  |  | Materiales
mt38arc040da |  | Ud | Estufa a leña, potencia térmica nominal 7,5 kW, rendimiento 75%, volumen de calefacción, calculado con un requisito de 40 W/m³, 200 m³, revestimiento de acero color inoxidable, ventilación por convección natural, compuesta de hogar de fundición, cristal cerámico resistente a los 800°C, cajón de cenizas, aire primario y aire secundario regulables manualmente y sacude-parrilla de accionamiento exterior. | 1 | 14553200 | 14553200
mt38arc600b |  | Ud | Puesta en marcha y formación en el manejo de estufa a leña. | 1 | 617641 | 617.641
|  |  |  | Subtotal materiales: |  | 15170800
2 |  |  | Mano de obra
mo004 |  | h | Oficial calefactor. | 1.228 | 68579 | 84.214
mo103 |  | h | Medio oficial calefactor. | 1.228 | 42708 | 52.445
|  |  |  | Subtotal mano de obra: |  | 136.659
3 |  |  | Herramientas
|  | % | Herramientas | 2 | 15307500 | 306.149
Coste de mantenimiento decenal: 2.654.314G en los primeros 10 años. |  |  |  | Costos directos (1+2+3): |  | 15613600