## Hoja 1
ICH070 | Ud | Estufa a carbón.
Estufa a carbón, potencia 7 kW, de fundición color negro.
Código |  | Unidad | Descripción | Cantidad | Precio unitario | Precio parcial
1 |  |  | Materiales
mt38chf030a |  | Ud | Estufa a carbón, potencia 7 kW, de fundición color negro, de carga frontal, con cajón recoge cenizas, puerta de fundición con cristal vitrocerámico resistente hasta temperaturas de 800°C y entrada de aire regulable. | 1 | 9779310 | 9779310
mt38www010 |  | Ud | Material auxiliar para instalaciones de calefacción. | 1 | 17294 | 17.294
|  |  |  | Subtotal materiales: |  | 9796610
2 |  |  | Mano de obra
mo004 |  | h | Oficial calefactor. | 0.737 | 68579 | 50.542
mo103 |  | h | Medio oficial calefactor. | 0.737 | 42708 | 31.476
|  |  |  | Subtotal mano de obra: |  | 82.018
3 |  |  | Herramientas
|  | % | Herramientas | 2 | 9878630 | 197.573
Coste de mantenimiento decenal: 1.712.954G en los primeros 10 años. |  |  |  | Costos directos (1+2+3): |  | 10076200