## Hoja 1
ICO180 | m | Ducto de aluminio.
Ducto para evacuación de los productos de la combustión o admisión de aire comburente, formado por tubo de aluminio acabado lacado color blanco, con junta de estanqueidad de silicona, de 60 mm de diámetro interior, temperatura máxima de 200°C, presión de trabajo de hasta 200 Pa. Incluso accesorios, piezas especiales, módulos finales y material auxiliar para montaje y sujeción a la obra.
Código |  | Unidad | Descripción | Cantidad | Precio unitario | Precio parcial
1 |  |  | Materiales
mt20din131a |  | Ud | Material auxiliar para montaje y sujeción a la obra de los tubos de aluminio, de 60 mm de diámetro interior. | 1 | 15960 | 15.96
mt20din130ap |  | m | Tubo de aluminio acabado lacado color blanco, con junta de estanqueidad de silicona, de 60 mm de diámetro interior, temperatura máxima de 200°C, presión de trabajo de hasta 200 Pa, con el precio incrementado el 75% en concepto de accesorios, piezas especiales y módulos finales. | 1 | 465510 | 465.51
|  |  |  | Subtotal materiales: |  | 481.47
2 |  |  | Mano de obra
mo004 |  | h | Oficial calefactor. | 0.334 | 68579 | 22.905
mo103 |  | h | Medio oficial calefactor. | 0.334 | 42708 | 14.264
|  |  |  | Subtotal mano de obra: |  | 37.169
3 |  |  | Herramientas
|  | % | Herramientas | 2 | 518.639 | 10.373
Coste de mantenimiento decenal: 121.673G en los primeros 10 años. |  |  |  | Costos directos (1+2+3): |  | 529.012