## Hoja 1
ICO220 | m | Chimenea colectiva concéntrica de doble pared.
Chimenea colectiva modular concéntrica, metálica, formada por tubo de doble pared, de 125/210 mm de diámetro, compuesto por pared interior de acero inoxidable AISI 316L y pared exterior de acero galvanizado, temperatura máxima de 450°C, presión de trabajo de hasta 40 Pa, instalada en el interior del edificio, para evacuación de los productos de la combustión y admisión de aire comburente, con tiro natural, de las calderas murales de condensación, a gas. Incluso accesorios, piezas especiales, módulos finales y material auxiliar para montaje y sujeción a la obra. El precio no incluye el ducto de conexión entre la caldera y la chimenea colectiva.
Código |  | Unidad | Descripción | Cantidad | Precio unitario | Precio parcial
1 |  |  | Materiales
mt20din256a |  | Ud | Material auxiliar para montaje y sujeción a la obra de los tubos de doble pared, de 125/210 mm de diámetro. | 1 | 72714 | 72.714
mt20din255am |  | m | Tubo de doble pared, de 125/210 mm de diámetro, compuesto por pared interior de acero inoxidable AISI 316L y pared exterior de acero galvanizado, temperatura máxima de 450°C, presión de trabajo de hasta 40 Pa, con el precio incrementado el 60% en concepto de accesorios, piezas especiales y módulos finales. | 1 | 1939050 | 1939050
|  |  |  | Subtotal materiales: |  | 2011760
2 |  |  | Mano de obra
mo004 |  | h | Oficial calefactor. | 0.483 | 68579 | 33.123
mo103 |  | h | Medio oficial calefactor. | 0.483 | 42708 | 20.628
|  |  |  | Subtotal mano de obra: |  | 53.751
3 |  |  | Herramientas
|  | % | Herramientas | 2 | 2065510 | 41.31
Coste de mantenimiento decenal: 695.251G en los primeros 10 años. |  |  |  | Costos directos (1+2+3): |  | 2106820