## Hoja 1
ICP030 | Ud |  | Ducto extensible para climatizador evaporativo.
Ducto de descarga para climatizador evaporativo, con tramo extensible hasta 10 m de longitud.
Código |  | Unidad |  | Descripción | Cantidad | Precio unitario | Precio parcial
1 |  |  |  | Materiales
mt42ter050d |  | Ud |  | Ducto de descarga para climatizador evaporativo, con tramo extensible hasta 10 m de longitud, formado por difusor cónico de 900 mm de diámetro con tapa, tubo extensible de 610 mm de diámetro, tolva de 660x660 mm, ducto rectangular de 660x660 mm y 750 mm de longitud y cuerda soporte. | 1 | 12535800 | 12535800
[5 empty] | Subtotal materiales: |  | 12535800
2 |  |  |  | Mano de obra
mo005 |  | h |  | Oficial instalador de aire acondicionado. | 1.842 | 68579 | 126.322
mo104 |  | h |  | Medio oficial instalador de aire acondicionado. | 1.842 | 42708 | 78.668
[5 empty] | Subtotal mano de obra: |  | 204.99
3 |  |  |  | Herramientas
|  | % |  | Herramientas | 2 | 12740800 | 254.816
Coste de mantenimiento decenal: 2.209.252G en los primeros 10 años. |  |  |  |  | Costos directos (1+2+3): |  | 12995600