## Hoja 1
ICQ020 | Ud |  | Sistema de alimentación de astillas de madera, para caldera de biomasa.
Sistema de alimentación de astillas, para caldera de biomasa compuesto por disco rotatorio para extractor rotativo, con motor para alimentación monofásica a 230 V, conexión a caldera y engranajes, extractor rotativo de 2 m de diámetro, formado por ballestas y transportador helicoidal sinfín, alargamiento de transportador helicoidal sinfín cerrado de 0,15 m de longitud,. Totalmente montado, conexionado y probado.
Código |  | Unidad |  | Descripción | Cantidad | Precio unitario | Precio parcial
1 |  |  |  | Materiales
mt38cbh145a |  | Ud |  | Disco rotatorio para extractor rotativo, con motor para alimentación monofásica a 230 V, conexión a caldera y engranajes, para sistema de alimentación de caldera de biomasa. | 1 | 28353600 | 28353600
mt38cbh146a |  | Ud |  | Extractor rotativo de 2 m de diámetro, formado por ballestas y transportador helicoidal sinfín, para sistema de alimentación de caldera de biomasa. | 1 | 12425400 | 12425400
mt38cbh144a |  | Ud |  | Alargamiento de transportador helicoidal sinfín cerrado de 0,15 m de longitud, para sistema de alimentación de caldera de biomasa. | 1 | 3693490 | 3693490
mt38cbh072a |  | Ud |  | Tubo de conexión, para sistema de alimentación de caldera de biomasa. | 1 | 812970 | 812.97
[5 empty] | Subtotal materiales: |  | 45285400
2 |  |  |  | Mano de obra
mo004 |  | h |  | Oficial calefactor. | 4.985 | 68579 | 341.864
mo103 |  | h |  | Medio oficial calefactor. | 4.985 | 42708 | 212.899
[5 empty] | Subtotal mano de obra: |  | 554.763
3 |  |  |  | Herramientas
|  | % |  | Herramientas | 2 | 45840200 | 916.804
Coste de mantenimiento decenal: 16.364.948G en los primeros 10 años. |  |  |  |  | Costos directos (1+2+3): |  | 46757000