## Hoja 1
ICR030 | Ud | Rejilla de impulsión.
Rejilla de impulsión, de aluminio extruido, anodizado color natural E6-C-0, con lamas horizontales regulables individualmente, de 525x125 mm, con parte posterior de chapa de acero pintada en color negro RAL 9005, formada por lamas verticales regulables individualmente y mecanismo de regulación del caudal con lamas acopladas en oposición, accionables desde la parte frontal, fijación oculta (con marco de montaje de chapa de acero galvanizado), montada en pared. Incluso accesorios de montaje y elementos de fijación.
Código |  | Unidad | Descripción | Cantidad | Precio unitario | Precio parcial
1 |  |  | Materiales
mt42trx010gad |  | Ud | Rejilla de impulsión, de aluminio extruido, anodizado color natural E6-C-0, con lamas horizontales regulables individualmente, de 525x125 mm, con parte posterior de chapa de acero pintada en color negro RAL 9005, formada por lamas verticales regulables individualmente y mecanismo de regulación del caudal con lamas acopladas en oposición, accionables desde la parte frontal, fijación oculta (con marco de montaje de chapa de acero galvanizado). | 1 | 835025 | 835.025
|  |  |  | Subtotal materiales: |  | 835.025
2 |  |  | Mano de obra
mo005 |  | h | Oficial instalador de aire acondicionado. | 0.267 | 68579 | 18.31
mo104 |  | h | Medio oficial instalador de aire acondicionado. | 0.267 | 42708 | 11.403
|  |  |  | Subtotal mano de obra: |  | 29.713
3 |  |  | Herramientas
|  | % | Herramientas | 2 | 864.738 | 17.295
Coste de mantenimiento decenal: 149.946G en los primeros 10 años. |  |  |  | Costos directos (1+2+3): |  | 882.033