## Hoja 1
ICR040 | Ud | Difusor.
Difusor rotacional de deflectores fijos con placa frontal circular, con plenum de conexión horizontal de chapa de acero galvanizado, pintado en color RAL 9010, para instalar en alturas de hasta 4 m. Incluso accesorios de montaje y elementos de fijación.
Código |  | Unidad | Descripción | Cantidad | Precio unitario | Precio parcial
1 |  |  | Materiales
mt42trx280asc |  | Ud | Difusor rotacional de deflectores fijos con placa frontal circular, con plenum de conexión horizontal de chapa de acero galvanizado, pintado en color RAL 9010. | 1 | 2305420 | 2305420
|  |  |  | Subtotal materiales: |  | 2305420
2 |  |  | Mano de obra
mo005 |  | h | Oficial instalador de aire acondicionado. | 0.271 | 68579 | 18.585
mo104 |  | h | Medio oficial instalador de aire acondicionado. | 0.271 | 42708 | 11.574
|  |  |  | Subtotal mano de obra: |  | 30.159
3 |  |  | Herramientas
|  | % | Herramientas | 2 | 2335580 | 46.712
Coste de mantenimiento decenal: 404.990G en los primeros 10 años. |  |  |  | Costos directos (1+2+3): |  | 2382290