## Hoja 1
ICS052 | Ud | Interacumulador de combinación, para producción de agua caliente sanitaria y calefacción.
Interacumulador combinado, para producción de agua caliente sanitaria y agua para calefacción, de 750 l de capacidad, altura 1686 mm, diámetro 790 mm, con intercambiador de serpentín para agua caliente sanitaria de acero inoxidable, cuba para calefacción con serpentín, aislamiento térmico de 100 mm de espesor de espuma blanda de poliuretano libre de CFC con envolvente de poliestireno. Incluso válvulas de corte, elementos de montaje y accesorios necesarios para su correcto funcionamiento.
Código |  | Unidad | Descripción | Cantidad | Precio unitario | Precio parcial
1 |  |  | Materiales
mt38csg400d |  | Ud | Interacumulador combinado, para producción de agua caliente sanitaria y agua para calefacción, de 750 l de capacidad, altura 1686 mm, diámetro 790 mm, con intercambiador de serpentín para agua caliente sanitaria de acero inoxidable, cuba para calefacción con serpentín, aislamiento térmico de 100 mm de espesor de espuma blanda de poliuretano libre de CFC con envolvente de poliestireno. | 1 | 31396700 | 31396700
mt37sve010d |  | Ud | Válvula de esfera de latón niquelado para roscar de 1". | 6 | 125114 | 750.684
mt38www011 |  | Ud | Material auxiliar para instalaciones de agua caliente sanitaria | 1 | 14926 | 14.926
|  |  |  | Subtotal materiales: |  | 32162400
2 |  |  | Mano de obra
mo004 |  | h | Oficial calefactor. | 1.856 | 68579 | 127.282
mo103 |  | h | Medio oficial calefactor. | 1.856 | 42708 | 79.266
|  |  |  | Subtotal mano de obra: |  | 206.548
3 |  |  | Herramientas
|  | % | Herramientas | 2 | 32368900 | 647.378
Coste de mantenimiento decenal: 6.933.418G en los primeros 10 años. |  |  |  | Costos directos (1+2+3): |  | 33016300