## Hoja 1
ICS060 | Ud | Acumulador para agua caliente sanitaria
Acumulador de acero vitrificado, de suelo, 150 l, 600 mm de diámetro y 1100 mm de altura, forro acolchado con cubierta posterior, aislamiento de poliuretano inyectado libre de CFC y protección contra corrosión mediante ánodo de magnesio. Incluso válvulas de corte, elementos de montaje y accesorios necesarios para su correcto funcionamiento.
Código |  | Unidad | Descripción | Cantidad | Precio unitario | Precio parcial
1 |  |  | Materiales
mt38csg060a |  | Ud | Acumulador de acero vitrificado, de suelo, 150 l, 600 mm de diámetro y 1100 mm de altura, forro acolchado con cubierta posterior, aislamiento de poliuretano inyectado libre de CFC y protección contra corrosión mediante ánodo de magnesio. | 1 | 5299360 | 5299360
mt37sve010e |  | Ud | Válvula de esfera de latón niquelado para roscar de 1 1/4". | 2 | 172744 | 345.488
mt38www011 |  | Ud | Material auxiliar para instalaciones de agua caliente sanitaria | 1 | 14926 | 14.926
|  |  |  | Subtotal materiales: |  | 5659770
2 |  |  | Mano de obra
mo004 |  | h | Oficial calefactor. | 0.696 | 68579 | 47.731
mo103 |  | h | Medio oficial calefactor. | 0.696 | 42708 | 29.725
|  |  |  | Subtotal mano de obra: |  | 77.456
3 |  |  | Herramientas
|  | % | Herramientas | 2 | 5737230 | 114.745
Coste de mantenimiento decenal: 1.228.914G en los primeros 10 años. |  |  |  | Costos directos (1+2+3): |  | 5851970