## Hoja 1
ICS060 | Ud | Acumulador para agua caliente sanitaria
Acumulador para producción de agua caliente sanitaria, de 2000 l de capacidad, 1280 mm de diámetro y 2341 mm de altura, presión máxima de trabajo 10 bar, formado por cuba de acero con revestimiento epoxídico, aislamiento térmico de espuma de poliuretano libre de CFC, boca lateral DN 400, revestimiento externo de poliéster y ánodo de magnesio, temperatura máxima de trabajo 90°C. Incluso válvulas de corte, elementos de montaje y accesorios necesarios para su correcto funcionamiento.
Código |  | Unidad | Descripción | Cantidad | Precio unitario | Precio parcial
1 |  |  | Materiales
mt38the300p |  | Ud | Acumulador para producción de agua caliente sanitaria, de 2000 l de capacidad, 1280 mm de diámetro y 2341 mm de altura, presión máxima de trabajo 10 bar, formado por cuba de acero con revestimiento epoxídico, aislamiento térmico de espuma de poliuretano libre de CFC, boca lateral DN 400, revestimiento externo de poliéster y ánodo de magnesio, temperatura máxima de trabajo 90°C. | 1 | 74823300 | 74823300
mt37sve010g |  | Ud | Válvula de esfera de latón niquelado para roscar de 2". | 4 | 405399 | 1621600
mt38www011 |  | Ud | Material auxiliar para instalaciones de agua caliente sanitaria | 1 | 14926 | 14.926
|  |  |  | Subtotal materiales: |  | 76459800
2 |  |  | Mano de obra
mo004 |  | h | Oficial calefactor. | 2.598 | 68579 | 178.167
mo103 |  | h | Medio oficial calefactor. | 2.598 | 42708 | 110.955
|  |  |  | Subtotal mano de obra: |  | 289.122
3 |  |  | Herramientas
|  | % | Herramientas | 2 | 76749000 | 1534980
Coste de mantenimiento decenal: 16.439.630G en los primeros 10 años. |  |  |  | Costos directos (1+2+3): |  | 78284000