## Hoja 1
ICS060 | Ud | Acumulador para agua caliente sanitaria
Acumulador para producción de agua caliente sanitaria, de 2500 l de capacidad, 1510 mm de diámetro y 1978 mm de altura, presión máxima de trabajo 8 bar, formado por cuba de acero con revestimiento epoxídico, aislamiento térmico de espuma de poliuretano libre de CFC, boca lateral DN 400, revestimiento externo de poliéster y ánodo de magnesio, temperatura máxima de trabajo 90°C. Incluso válvulas de corte, elementos de montaje y accesorios necesarios para su correcto funcionamiento.
Código |  | Unidad | Descripción | Cantidad | Precio unitario | Precio parcial
1 |  |  | Materiales
mt38the300d |  | Ud | Acumulador para producción de agua caliente sanitaria, de 2500 l de capacidad, 1510 mm de diámetro y 1978 mm de altura, presión máxima de trabajo 8 bar, formado por cuba de acero con revestimiento epoxídico, aislamiento térmico de espuma de poliuretano libre de CFC, boca lateral DN 400, revestimiento externo de poliéster y ánodo de magnesio, temperatura máxima de trabajo 90°C. | 1 | 96211500 | 96211500
mt37sve010g |  | Ud | Válvula de esfera de latón niquelado para roscar de 2". | 4 | 405399 | 1621600
mt38www011 |  | Ud | Material auxiliar para instalaciones de agua caliente sanitaria | 1 | 14926 | 14.926
|  |  |  | Subtotal materiales: |  | 97848000
2 |  |  | Mano de obra
mo004 |  | h | Oficial calefactor. | 2.846 | 68579 | 195.174
mo103 |  | h | Medio oficial calefactor. | 2.846 | 42708 | 121.547
|  |  |  | Subtotal mano de obra: |  | 316.721
3 |  |  | Herramientas
|  | % | Herramientas | 2 | 98164700 | 1963290
Coste de mantenimiento decenal: 21.026.879G en los primeros 10 años. |  |  |  | Costos directos (1+2+3): |  | 100128000