## Hoja 1
ICS060 | Ud | Acumulador para agua caliente sanitaria
Acumulador para producción de agua caliente sanitaria, de 3000 l de capacidad, 1510 mm de diámetro y 2478 mm de altura, presión máxima de trabajo 8 bar, formado por cuba de acero con revestimiento epoxídico, aislamiento térmico de espuma de poliuretano libre de CFC, boca lateral DN 400, revestimiento externo de poliéster y ánodo de magnesio, temperatura máxima de trabajo 90°C. Incluso válvulas de corte, elementos de montaje y accesorios necesarios para su correcto funcionamiento.
Código |  | Unidad | Descripción | Cantidad | Precio unitario | Precio parcial
1 |  |  | Materiales
mt38the300e |  | Ud | Acumulador para producción de agua caliente sanitaria, de 3000 l de capacidad, 1510 mm de diámetro y 2478 mm de altura, presión máxima de trabajo 8 bar, formado por cuba de acero con revestimiento epoxídico, aislamiento térmico de espuma de poliuretano libre de CFC, boca lateral DN 400, revestimiento externo de poliéster y ánodo de magnesio, temperatura máxima de trabajo 90°C. | 1 | 98640300 | 98640300
mt37sve010h |  | Ud | Válvula de esfera de latón niquelado para roscar de 2 1/2". | 4 | 852736 | 3410940
mt38www011 |  | Ud | Material auxiliar para instalaciones de agua caliente sanitaria | 1 | 14926 | 14.926
|  |  |  | Subtotal materiales: |  | 102066000
2 |  |  | Mano de obra
mo004 |  | h | Oficial calefactor. | 3.093 | 68579 | 212.113
mo103 |  | h | Medio oficial calefactor. | 3.093 | 42708 | 132.096
|  |  |  | Subtotal mano de obra: |  | 344.209
3 |  |  | Herramientas
|  | % | Herramientas | 2 | 102410000 | 2048210
Coste de mantenimiento decenal: 21.936.309G en los primeros 10 años. |  |  |  | Costos directos (1+2+3): |  | 104459000