## Hoja 1
ICS077 | Ud | Válvula para radiador.
Llave monotubo/bitubo termostatizable combinada con detentor para radiador toallero, con sonda de penetración de acero cincado de 45 cm de longitud, conexión roscada de 24x19 mm compatible con adaptadores para tubos multicapa y conexión de 1/2" de diámetro con el radiador, con cuerpo de latón, vástago de acero inoxidable, guarniciones de EPDM y mando manual de ABS, con adaptador para unión a compresión de tubo de 16 mm de diámetro y 2 mm de espesor con rosca 24x19 mm, cabezal termostático, con limitador de escala. Incluso elementos de montaje y accesorios necesarios para su correcto funcionamiento.
Código |  | Unidad | Descripción | Cantidad | Precio unitario | Precio parcial
1 |  |  | Materiales
mt38alb527a |  | Ud | Llave monotubo/bitubo termostatizable combinada con detentor para radiador toallero, con sonda de penetración de acero cincado de 45 cm de longitud, conexión roscada de 24x19 mm compatible con adaptadores para tubos multicapa y conexión de 1/2" de diámetro con el radiador, con cuerpo de latón, vástago de acero inoxidable, guarniciones de EPDM y mando manual de ABS. | 1 | 432078 | 432.078
mt38alb500b |  | Ud | Adaptador para unión a compresión de tubo de 16 mm de diámetro y 2 mm de espesor con rosca 24x19 mm. | 1 | 39093 | 39.093
mt38alb511a |  | Ud | Cabezal termostático, con limitador de escala, para la regulación de la apertura de una llave para radiador. | 1 | 198756 | 198.756
mt38www012 |  | Ud | Material auxiliar para instalaciones de calefacción y agua caliente sanitaria | 0.1 | 21617 | 2.162
|  |  |  | Subtotal materiales: |  | 672.089
2 |  |  | Mano de obra
mo004 |  | h | Oficial calefactor. | 0.124 | 68579 | 8.504
mo103 |  | h | Medio oficial calefactor. | 0.124 | 42708 | 5.296
|  |  |  | Subtotal mano de obra: |  | 13.8
3 |  |  | Herramientas
|  | % | Herramientas | 2 | 685.889 | 13.718
Coste de mantenimiento decenal: 195.890G en los primeros 10 años. |  |  |  | Costos directos (1+2+3): |  | 699.607