## Hoja 1
ICS090 | Ud | Medidor de agua.
Medidor de agua para calefacción de chorro múltiple, con emisor de impulsos, para roscar, de 32 mm de diámetro nominal y temperatura máxima del líquido conducido 120°C.
Código |  | Unidad | Descripción | Cantidad | Precio unitario | Precio parcial
1 |  |  | Materiales
mt37cic055d |  | Ud | Medidor de agua para calefacción de chorro múltiple, con emisor de impulsos, para roscar, de 32 mm de diámetro nominal y temperatura máxima del líquido conducido 120°C. | 1 | 3030510 | 3030510
mt38www012 |  | Ud | Material auxiliar para instalaciones de calefacción y agua caliente sanitaria | 1 | 21617 | 21.617
|  |  |  | Subtotal materiales: |  | 3052120
2 |  |  | Mano de obra
mo004 |  | h | Oficial calefactor. | 0.619 | 68579 | 42.45
|  |  |  | Subtotal mano de obra: |  | 42.45
3 |  |  | Herramientas
|  | % | Herramientas | 2 | 3094570 | 61.891
Coste de mantenimiento decenal: 789.116G en los primeros 10 años. |  |  |  | Costos directos (1+2+3): |  | 3156460