## Hoja 1
ICS090 | Ud | Medidor de agua.
Medidor para agua caliente sanitaria de chorro único, para roscar, de 13 mm de diámetro nominal y temperatura máxima del líquido conducido 90°C.
Código |  | Unidad | Descripción | Cantidad | Precio unitario | Precio parcial
1 |  |  | Materiales
mt37cic040a |  | Ud | Medidor para agua caliente sanitaria de chorro único, para roscar, de 13 mm de diámetro nominal y temperatura máxima del líquido conducido 90°C. | 1 | 499659 | 499.659
mt38www012 |  | Ud | Material auxiliar para instalaciones de calefacción y agua caliente sanitaria | 1 | 21617 | 21.617
|  |  |  | Subtotal materiales: |  | 521.276
2 |  |  | Mano de obra
mo004 |  | h | Oficial calefactor. | 0.495 | 68579 | 33.946
|  |  |  | Subtotal mano de obra: |  | 33.946
3 |  |  | Herramientas
|  | % | Herramientas | 2 | 555.222 | 11.104
Coste de mantenimiento decenal: 141.582G en los primeros 10 años. |  |  |  | Costos directos (1+2+3): |  | 566.326