## Hoja 1
ICS090 | Ud | Medidor de agua.
Medidor para agua caliente sanitaria de chorro múltiple, preequipado para emisor de impulsos, para roscar, de 40 mm de diámetro nominal y temperatura máxima del líquido conducido 90°C.
Código |  | Unidad | Descripción | Cantidad | Precio unitario | Precio parcial
1 |  |  | Materiales
mt37cic045e |  | Ud | Medidor para agua caliente sanitaria de chorro múltiple, preequipado para emisor de impulsos, para roscar, de 40 mm de diámetro nominal y temperatura máxima del líquido conducido 90°C. | 1 | 5945880 | 5945880
mt38www012 |  | Ud | Material auxiliar para instalaciones de calefacción y agua caliente sanitaria | 1 | 21617 | 21.617
|  |  |  | Subtotal materiales: |  | 5967500
2 |  |  | Mano de obra
mo004 |  | h | Oficial calefactor. | 0.68 | 68579 | 46.633
|  |  |  | Subtotal mano de obra: |  | 46.633
3 |  |  | Herramientas
|  | % | Herramientas | 2 | 6014130 | 120.283
Coste de mantenimiento decenal: 1.533.604G en los primeros 10 años. |  |  |  | Costos directos (1+2+3): |  | 6134420