## Hoja 1
ICS112 | Ud |  | Grupo hidráulico con intercambiador para circuito de calefacción.
Módulo hidráulico mural, para separación del circuito de generación del circuito de calefacción, de 500x360x250 mm, con sistema de llenado y vaciado, bomba de circulación y válvula de seguridad tarada a 3 bar para el circuito secundario, y sonda de temperatura.
Código |  | Unidad |  | Descripción | Cantidad | Precio unitario | Precio parcial
1 |  |  |  | Materiales
mt38ghs010a |  | Ud |  | Módulo hidráulico mural, para separación del circuito de generación del circuito de calefacción, de 500x360x250 mm, con sistema de llenado y vaciado, bomba de circulación y válvula de seguridad tarada a 3 bar para el circuito secundario, y sonda de temperatura. | 1 | 11190900 | 11190900
[5 empty] | Subtotal materiales: |  | 11190900
2 |  |  |  | Mano de obra
mo011 |  | h |  | Oficial montador. | 0.371 | 68579 | 25.443
mo080 |  | h |  | Medio oficial montador. | 0.371 | 42789 | 15.875
[5 empty] | Subtotal mano de obra: |  | 41.318
3 |  |  |  | Herramientas
|  | % |  | Herramientas | 2 | 11232200 | 224.644
Coste de mantenimiento decenal: 5.384.716G en los primeros 10 años. |  |  |  |  | Costos directos (1+2+3): |  | 11456800