## Hoja 1
ICT030 | Ud |  | Climatizadora (UTA) de baja silueta, a dos tubos, con batería de agua caliente.
Unidad de tratamiento de aire, para colocación en cielorraso, con válvula.
Código |  | Unidad |  | Descripción | Cantidad | Precio unitario | Precio parcial
1 |  |  |  | Materiales
mt42ctc010b |  | Ud |  | Unidad de tratamiento de aire, para colocación en cielorraso, con batería de agua caliente de cobre/aluminio de 2 filas, de baja altura (380 mm), carrocería exterior pintada en verde (RAL 5018) y gris (RAL 7024), panel sándwich con aislamiento de lana de roca M0 de 25 mm de espesor, ventilador centrífugo de acoplamiento directo monofásico de 230 V, filtro gravimétrico plisado G4 con tratamiento antimicrobiano. | 1 | 11990500 | 11990500
mt42vsi010dg |  | Ud |  | Válvula de tres vías con bypass (4 vías), con actuador; incluso conexiones y montaje. | 1 | 1029400 | 1029400
[5 empty] | Subtotal materiales: |  | 13019900
2 |  |  |  | Mano de obra
mo005 |  | h |  | Oficial instalador de aire acondicionado. | 4.985 | 68579 | 341.864
mo104 |  | h |  | Medio oficial instalador de aire acondicionado. | 4.985 | 42708 | 212.899
[5 empty] | Subtotal mano de obra: |  | 554.763
3 |  |  |  | Herramientas
|  | % |  | Herramientas | 2 | 13574600 | 271.493
Coste de mantenimiento decenal: 8.861.519G en los primeros 10 años. |  |  |  |  | Costos directos (1+2+3): |  | 13846100