## Hoja 1
ICU100 | Ud | Grupo de impulsión con central, para refrigeración pasiva (free-cooling).
Grupo de impulsión con central, para refrigeración pasiva (free-cooling), en instalación de geotermia, con kit de control termostático, termostato de control vía radio y sonda de humedad con conexión vía radio.
Código |  | Unidad | Descripción | Cantidad | Precio unitario | Precio parcial
1 |  |  | Materiales
mt38gpu100a |  | Ud | Grupo de impulsión, para refrigeración pasiva (free-cooling), en instalación de geotermia, formado por bomba de circulación Grundfos Alpha 2L 25-60, central para regulación de la temperatura de impulsión, válvula de 3 vías con servomotor, intercambiador de placas, conexiones de 1 1/4" de diámetro con el circuito primario, válvulas de corte de 1" de diámetro con termómetros en las conexiones con el circuito secundario, sonda de temperatura de impulsión y sonda de temperatura exterior. | 1 | 24111300 | 24111300
mt38esu050a |  | Ud | Kit de control termostático, formado por central para un máximo de 12 termostatos inalámbricos y 14 cabezales electrotérmicos a 24 V, unidad de mando con funciones de gestión dinámica de la energía (autoequilibrado de los circuitos), chequeo de habitaciones, ajuste de suelo activo, diagnóstico del suministro y módulo de acceso remoto, con cable de conexión a la central y antena para la central. | 1 | 7133060 | 7133060
mt38esu060a |  | Ud | Termostato de control vía radio. | 1 | 1911960 | 1911960
mt38esu100a |  | Ud | Sonda de humedad con conexión vía radio. | 1 | 1765950 | 1765950
mt35aia090aa |  | m | Tubo rígido de PVC, enchufable, curvable en caliente, de color negro, de 16 mm de diámetro nominal, para canalización fija en superficie. Resistencia a la compresión 1250 N, resistencia al impacto 2 julios, temperatura de trabajo -5°C hasta 60°C, con grado de protección IP547, propiedades eléctricas: aislante, no propagador de la llama. Incluso abrazaderas, elementos de sujeción y accesorios (curvas, manguitos, tees 90°, codos y curvas flexibles). | 3 | 12681 | 38.043
mt35cun040aa |  | m | Cable unipolar H07V-K, siendo su tensión asignada de 450/750 V, reacción al fuego clase Eca según UNE-EN 50575, con conductor multifilar de cobre clase 5 (-K) de 1,5 mm² de sección, con aislamiento de PVC (V). | 9 | 4118 | 37.062
|  |  |  | Subtotal materiales: |  | 34997400
2 |  |  | Mano de obra
mo004 |  | h | Oficial calefactor. | 0.716 | 68579 | 49.102
mo103 |  | h | Medio oficial calefactor. | 0.716 | 42708 | 30.579
|  |  |  | Subtotal mano de obra: |  | 79.681
3 |  |  | Herramientas
|  | % | Herramientas | 2 | 35077100 | 701.541
Coste de mantenimiento decenal: 1.788.930G en los primeros 10 años. |  |  |  | Costos directos (1+2+3): |  | 35778600