## Hoja 1
IDA010 | Ud |  | Sistema de protección antirrobo.
Sistema de protección antirrobo para vivienda compuesto de central microprocesada de 4 zonas sin transmisor telefónico, 2 detectores de infrarrojos, 1 teclado. Incluso baterías, soportes y elementos de fijación de los diferentes elementos que componen la instalación, canalización y cableado con cable de seguridad de 4x0,22 mm² con funda y apantallado.
Código |  | Unidad |  | Descripción | Cantidad | Precio unitario | Precio parcial
1 |  |  |  | Materiales
mt35aia010b |  | m |  | Tubo curvable de PVC, corrugado, de color negro, de 20 mm de diámetro nominal, para canalización empotrada en obra de mampostería (paredes y techos). Resistencia a la compresión 320 N, resistencia al impacto 1 julio, temperatura de trabajo -5°C hasta 60°C, con grado de protección IP545, no propagador de la llama. | 40 | 4294 | 171.76
mt41rte100a |  | m |  | Cable de seguridad 4x0,22+2x0,75 mm², libre de halógenos, reacción al fuego clase Dca según UNE-EN 50575, con cubierta color blanco. | 42 | 8698 | 365.316
mt41rte030d |  | Ud |  | Batería de 12 V y 7 Ah. | 1 | 249630 | 249.63
mt41rte020a |  | Ud |  | Central microprocesada bidireccional de detección y robo, con capacidad para 4 zonas de alarma programables para robo, fuego y atraco, 8 códigos de acceso intercambiables, memoria, avisador de presencia, armado total y parcial, fuente de alimentación, tiempo de entrada y salida con regulación, marcado por pulsos y tonos y capacidad para cuatro teclados. | 1 | 1478630 | 1478630
mt41rde011 |  | Ud |  | Detector volumétrico infrarrojo pasivo de lente Fresnel, de 12 m de alcance, con protección de ángulo 0 y una cobertura de 85°, con alimentación a 12 V. | 2 | 620214 | 1240430
mt41rte010 |  | Ud |  | Teclado alfanumérico digital de cuarzo líquido con mensaje en display, capacidad para 16 caracteres, indicadores de red, armado, estado y teclas de emergencia médica, bomberos y policía. | 1 | 471775 | 471.775
[5 empty] | Subtotal materiales: |  | 3977540
2 |  |  |  | Mano de obra
mo006 |  | h |  | Oficial instalador de redes y equipos de detección y seguridad. | 4.436 | 68579 | 304.214
mo105 |  | h |  | Medio oficial instalador de redes y equipos de detección y seguridad. | 4.436 | 42708 | 189.453
[5 empty] | Subtotal mano de obra: |  | 493.667
3 |  |  |  | Herramientas
|  | % |  | Herramientas | 2 | 4471210 | 89.424
Coste de mantenimiento decenal: 12.769.770G en los primeros 10 años. |  |  |  |  | Costos directos (1+2+3): |  | 4560630