## Hoja 1
IDB100 | Ud |  | Barrera de microondas para exterior.
Barrera de microondas para exterior, formada por emisor y receptor, alcance máximo de 180 m de longitud por 6 m de ancho.
Código |  | Unidad |  | Descripción | Cantidad | Precio unitario | Precio parcial
1 |  |  |  | Materiales
mt41ing030 |  | Ud |  | Barrera de microondas para exterior, formada por emisor y receptor, alcance máximo de 180 m de longitud por 6 m de ancho, con alimentación a 12 Vcc o 18 Vca, espacio para batería de 12 V y 1,9 Ah, 4 canales de modulación y protección antidesmontaje. | 1 | 10513900 | 10513900
[5 empty] | Subtotal materiales: |  | 10513900
2 |  |  |  | Mano de obra
mo006 |  | h |  | Oficial instalador de redes y equipos de detección y seguridad. | 0.308 | 68579 | 21.122
mo105 |  | h |  | Medio oficial instalador de redes y equipos de detección y seguridad. | 0.308 | 42708 | 13.154
[5 empty] | Subtotal mano de obra: |  | 34.276
3 |  |  |  | Herramientas
|  | % |  | Herramientas | 2 | 10548100 | 210.963
Coste de mantenimiento decenal: 3.765.688G en los primeros 10 años. |  |  |  |  | Costos directos (1+2+3): |  | 10759100