## Hoja 1
IDD020 | Ud |  | Detector infrarrojo con lente Fresnel.
Detector volumétrico infrarrojo de lente Fresnel, cobertura volumétrica de 9 m/360°, de 34 zonas sensibles y 5 planos, con led de test y protección antiapertura. Instalación superficial en techo. Incluso elementos de fijación.
Código |  | Unidad |  | Descripción | Cantidad | Precio unitario | Precio parcial
1 |  |  |  | Materiales
mt41ing070a |  | Ud |  | Detector volumétrico infrarrojo de lente Fresnel, cobertura volumétrica de 9 m/360°, de 34 zonas sensibles y 5 planos, con led de test y protección antiapertura, para instalar en la superficie del techo. Incluso elementos de fijación. | 1 | 559171 | 559.171
[5 empty] | Subtotal materiales: |  | 559.171
2 |  |  |  | Mano de obra
mo006 |  | h |  | Oficial instalador de redes y equipos de detección y seguridad. | 0.308 | 68579 | 21.122
mo105 |  | h |  | Medio oficial instalador de redes y equipos de detección y seguridad. | 0.308 | 42708 | 13.154
[5 empty] | Subtotal mano de obra: |  | 34.276
3 |  |  |  | Herramientas
|  | % |  | Herramientas | 2 | 593.447 | 11.869
Coste de mantenimiento decenal: 175.542G en los primeros 10 años. |  |  |  |  | Costos directos (1+2+3): |  | 605.316