## Hoja 1
IDD030 | Ud |  | Detector de doble tecnología.
Detector volumétrico de doble tecnología (infrarrojo pasivo de lente Fresnel y microondas), alcance de 15 m, cobertura de infrarrojos de 90°, cobertura de microondas de 90°x36°, detección de ángulo cero, con memoria de alarma, medidor de impulsos, filtro de luz blanca, led de prueba, regulador de sensibilidad de microondas y protección antiapertura. Incluso elementos de fijación.
Código |  | Unidad |  | Descripción | Cantidad | Precio unitario | Precio parcial
1 |  |  |  | Materiales
mt41ing080a |  | Ud |  | Detector volumétrico de doble tecnología (infrarrojo pasivo de lente Fresnel y microondas), alcance de 15 m, cobertura de infrarrojos de 90°, cobertura de microondas de 90°x36°, detección de ángulo cero, con memoria de alarma, medidor de impulsos, filtro de luz blanca, led de prueba, regulador de sensibilidad de microondas y protección antiapertura. Incluso elementos de fijación. | 1 | 670084 | 670.084
[5 empty] | Subtotal materiales: |  | 670.084
2 |  |  |  | Mano de obra
mo006 |  | h |  | Oficial instalador de redes y equipos de detección y seguridad. | 0.308 | 73602 | 22.669
mo105 |  | h |  | Medio oficial instalador de redes y equipos de detección y seguridad. | 0.308 | 45831 | 14.116
[5 empty] | Subtotal mano de obra: |  | 36.785
3 |  |  |  | Herramientas
|  | % |  | Herramientas | 2 | 706.869 | 14.137
Coste de mantenimiento decenal: 209.092G en los primeros 10 años. |  |  |  |  | Costos directos (1+2+3): |  | 721.006