## Hoja 1
IDE020 | Ud |  | Detector de rotura de vidrio, electrónico.
Detector de rotura de vidrio electrónico, alcance de 2,5 m², de 37x19x12 mm, con led de test, memoria de alarma y contacto normalmente cerrado. Incluso elementos de fijación.
Código |  | Unidad |  | Descripción | Cantidad | Precio unitario | Precio parcial
1 |  |  |  | Materiales
mt41ing100a |  | Ud |  | Detector de rotura de vidrio electrónico, alcance de 2,5 m², de 37x19x12 mm, con led de test, memoria de alarma y contacto normalmente cerrado. Incluso elementos de fijación. | 1 | 765674 | 765.674
[5 empty] | Subtotal materiales: |  | 765.674
2 |  |  |  | Mano de obra
mo006 |  | h |  | Oficial instalador de redes y equipos de detección y seguridad. | 0.246 | 73602 | 18.106
mo105 |  | h |  | Medio oficial instalador de redes y equipos de detección y seguridad. | 0.246 | 45831 | 11.274
[5 empty] | Subtotal mano de obra: |  | 29.38
3 |  |  |  | Herramientas
|  | % |  | Herramientas | 2 | 795.054 | 15.901
Coste de mantenimiento decenal: 235.177G en los primeros 10 años. |  |  |  |  | Costos directos (1+2+3): |  | 810.955