## Hoja 1
IDF010 | Ud |  | Fuente de alimentación.
Fuente de alimentación, salida de 1 A a 12 V, con espacio para batería de 12 V y 7 Ah, de 240x345x79 mm. El precio no incluye la batería.
Código |  | Unidad |  | Descripción | Cantidad | Precio unitario | Precio parcial
1 |  |  |  | Materiales
mt41ing140a |  | Ud |  | Fuente de alimentación, salida de 1 A a 12 V, con espacio para batería de 12 V y 7 Ah, de 240x345x79 mm. | 1 | 1258130 | 1258130
[5 empty] | Subtotal materiales: |  | 1258130
2 |  |  |  | Mano de obra
mo006 |  | h |  | Oficial instalador de redes y equipos de detección y seguridad. | 0.062 | 68579 | 4.252
mo105 |  | h |  | Medio oficial instalador de redes y equipos de detección y seguridad. | 0.062 | 42708 | 2.648
[5 empty] | Subtotal mano de obra: |  | 6.9
3 |  |  |  | Herramientas
|  | % |  | Herramientas | 2 | 1265030 | 25.301
Coste de mantenimiento decenal: 64.517G en los primeros 10 años. |  |  |  |  | Costos directos (1+2+3): |  | 1290340