## Hoja 1
IDI100 | Ud |  | Detector de inundación, autónomo.
Detector de inundación, autónomo, para alimentación a 230 V, de 130x70x50 mm, con carcasa de ABS, leds que indican el estado de funcionamiento, señal óptica intermitente en caso de alarma, relé con contactos libres de tensión, con posibilidad de conectar hasta 3 sondas de detección de fugas de agua. Incluso elementos de fijación. El precio no incluye la sonda de detección de fugas de agua.
Código |  | Unidad |  | Descripción | Cantidad | Precio unitario | Precio parcial
1 |  |  |  | Materiales
mt41die150a |  | Ud |  | Detector de inundación, autónomo, para alimentación a 230 V, de 130x70x50 mm, con carcasa de ABS, leds que indican el estado de funcionamiento, señal óptica intermitente en caso de alarma, relé con contactos libres de tensión, con posibilidad de conectar hasta 3 sondas de detección de fugas de agua, con elementos de fijación. | 1 | 458084 | 458.084
[5 empty] | Subtotal materiales: |  | 458.084
2 |  |  |  | Mano de obra
mo006 |  | h |  | Oficial instalador de redes y equipos de detección y seguridad. | 0.246 | 68579 | 16.87
mo105 |  | h |  | Medio oficial instalador de redes y equipos de detección y seguridad. | 0.246 | 42708 | 10.506
[5 empty] | Subtotal mano de obra: |  | 27.376
3 |  |  |  | Herramientas
|  | % |  | Herramientas | 2 | 485.46 | 9.709
Coste de mantenimiento decenal: 203.019G en los primeros 10 años. |  |  |  |  | Costos directos (1+2+3): |  | 495.169