## Hoja 1
IDI105 | Ud |  | Sonda de detección de fugas de agua.
Sonda de detección de fugas de agua, de 40x33x17 mm, con carcasa de ABS y placa de circuito impreso. Incluso elementos de fijación.
Código |  | Unidad |  | Descripción | Cantidad | Precio unitario | Precio parcial
1 |  |  |  | Materiales
mt41die155a |  | Ud |  | Sonda de detección de fugas de agua, de 40x33x17 mm, con carcasa de ABS y placa de circuito impreso, con elementos de fijación. | 1 | 64029 | 64029
[5 empty] | Subtotal materiales: |  | 64029
2 |  |  |  | Mano de obra
mo006 |  | h |  | Oficial instalador de redes y equipos de detección y seguridad. | 0.148 | 68579 | 10150
mo105 |  | h |  | Medio oficial instalador de redes y equipos de detección y seguridad. | 0.148 | 42708 | 6321
[5 empty] | Subtotal mano de obra: |  | 16471
3 |  |  |  | Herramientas
|  | % |  | Herramientas | 2 | 80500 | 1610
Coste de mantenimiento decenal: 33.665G en los primeros 10 años. |  |  |  |  | Costos directos (1+2+3): |  | 82110