## Hoja 1
IDS010 | Ud |  | Sirena para interior.
Sirena piezoeléctrica, presión acústica de 101 dBA a 1 m de distancia, de 155x114x44 mm, con protección antiapertura y alimentación a 12 V. Instalación en paramento interior. Incluso elementos de fijación.
Código |  | Unidad |  | Descripción | Cantidad | Precio unitario | Precio parcial
1 |  |  |  | Materiales
mt41ing410a |  | Ud |  | Sirena piezoeléctrica, presión acústica de 101 dBA a 1 m de distancia, de 155x114x44 mm, con protección antiapertura y alimentación a 12 V, para instalar en paramento interior. Incluso elementos de fijación. | 1 | 299556 | 299.556
[5 empty] | Subtotal materiales: |  | 299.556
2 |  |  |  | Mano de obra
mo006 |  | h |  | Oficial instalador de redes y equipos de detección y seguridad. | 0.308 | 68579 | 21.122
mo105 |  | h |  | Medio oficial instalador de redes y equipos de detección y seguridad. | 0.308 | 42708 | 13.154
[5 empty] | Subtotal mano de obra: |  | 34.276
3 |  |  |  | Herramientas
|  | % |  | Herramientas | 2 | 333.832 | 6.677
Coste de mantenimiento decenal: 803.601G en los primeros 10 años. |  |  |  |  | Costos directos (1+2+3): |  | 340.509