## Hoja 1
IDT010 | Ud |  | Conjunto de central microprocesada y teclado.
Central microprocesada bidireccional con transmisor telefónico integrado, para un máximo de 4 zonas, ampliable a 28 mediante módulo opcional, control de 1 zona las 24 horas, de 249x185x68 mm mm, con llave mecánica para puesta en marcha y desactivación y 2 relés de salida, admite hasta 4 teclados y 4 lectores de llave con 2 zonas suplementarias de alarma en cada uno de ellos, divisible en 3 particiones, conversión a sistema híbrido supervisado (cableado/vía radio) mediante módulo opcional, memoria de hasta 60 eventos, 8 formatos de transmisión, programable mediante teclado, con PC local mediante el protocolo RS232 o bien vía módem a través de la línea telefónica usando el software Fast Link, teclado, 4 lectores de llave electrónica y módulo de ampliación de 8 zonas de alarma.
Código |  | Unidad |  | Descripción | Cantidad | Precio unitario | Precio parcial
1 |  |  |  | Materiales
mt41ing310a |  | Ud |  | Central microprocesada bidireccional con transmisor telefónico integrado, para un máximo de 4 zonas, ampliable a 28 mediante módulo opcional, control de 1 zona las 24 horas, de 249x185x68 mm mm, con llave mecánica para puesta en marcha y desactivación y 2 relés de salida, admite hasta 4 teclados y 4 lectores de llave con 2 zonas suplementarias de alarma en cada uno de ellos, divisible en 3 particiones, conversión a sistema híbrido supervisado (cableado/vía radio) mediante módulo opcional, memoria de hasta 60 eventos, 8 formatos de transmisión, programable mediante teclado, con PC local mediante el protocolo RS232 o bien vía módem a través de la línea telefónica usando el software Fast Link. | 1 | 1453530 | 1453530
mt41ing320a |  | Ud |  | Teclado con pantalla LCD, de 141x109x34 mm, con sistema de teclas iluminadas y protección antiapertura. | 1 | 755981 | 755.981
mt41ing325a |  | Ud |  | Lector de llave electrónica, con llave y módulo adaptador. | 4 | 538310 | 2153240
mt41ing330a |  | Ud |  | Módulo de ampliación de 8 zonas de alarma, con protección antiapertura, 1 entrada auxiliar y 4 salidas eléctricas. | 1 | 850936 | 850.936
[5 empty] | Subtotal materiales: |  | 5213690
2 |  |  |  | Mano de obra
mo006 |  | h |  | Oficial instalador de redes y equipos de detección y seguridad. | 2.834 | 68579 | 194.352
mo105 |  | h |  | Medio oficial instalador de redes y equipos de detección y seguridad. | 2.834 | 42708 | 121.034
[5 empty] | Subtotal mano de obra: |  | 315.386
3 |  |  |  | Herramientas
|  | % |  | Herramientas | 2 | 5529070 | 110.581
Coste de mantenimiento decenal: 2.537.844G en los primeros 10 años. |  |  |  |  | Costos directos (1+2+3): |  | 5639650