## Hoja 1
IEA010 | Ud |  | Sistema de alimentación ininterrumpida (SAI).
Sistema de alimentación ininterrumpida Off-Line, de 2,5 kVA de potencia, para alimentación monofásica, compuesto por rectificador de corriente y cargador de batería, batería, inversor estático electrónico, supervisor de red y conmutador. Incluso accesorios necesarios para su correcta instalación.
Código |  | Unidad |  | Descripción | Cantidad | Precio unitario | Precio parcial
1 |  |  |  | Materiales
mt35sai010ih |  | Ud |  | Sistema de alimentación ininterrumpida Off-Line, de 2,5 kVA de potencia, para alimentación monofásica, compuesto por rectificador de corriente y cargador de batería, batería, inversor estático electrónico, supervisor de red y conmutador. | 1 | 9685640 | 9685640
[5 empty] | Subtotal materiales: |  | 9685640
2 |  |  |  | Mano de obra
mo003 |  | h |  | Oficial electricista. | 1.264 | 68579 | 86.683
mo102 |  | h |  | Medio oficial electricista. | 1.264 | 42708 | 53.983
[5 empty] | Subtotal mano de obra: |  | 140.666
3 |  |  |  | Herramientas
|  | % |  | Herramientas | 2 | 9826300 | 196.526
Coste de mantenimiento decenal: 6.514.840G en los primeros 10 años. |  |  |  |  | Costos directos (1+2+3): |  | 10022800