## Hoja 1
IEA010 | Ud | Sistema de alimentación ininterrumpida (SAI).
Sistema de alimentación ininterrumpida On-Line, de 2 kVA de potencia, para alimentación monofásica, compuesto por rectificador de corriente y cargador de batería, batería, inversor estático electrónico, bypass y conmutador. Incluso accesorios necesarios para su correcta instalación.
Código |  | Unidad | Descripción | Cantidad | Precio unitario | Precio parcial
1 |  |  | Materiales
mt35sai010Am |  | Ud | Sistema de alimentación ininterrumpida On-Line, de 2 kVA de potencia, para alimentación monofásica, compuesto por rectificador de corriente y cargador de batería, batería, inversor estático electrónico, bypass y conmutador. | 1 | 16775100 | 16775100
|  |  |  | Subtotal materiales: |  | 16775100
2 |  |  | Mano de obra
mo003 |  | h | Oficial electricista. | 1.264 | 68579 | 86.683
mo102 |  | h | Medio oficial electricista. | 1.264 | 42708 | 53.983
|  |  |  | Subtotal mano de obra: |  | 140.666
3 |  |  | Herramientas
|  | % | Herramientas | 2 | 16915800 | 338.316
Coste de mantenimiento decenal: 11.215.170G en los primeros 10 años. |  |  |  | Costos directos (1+2+3): |  | 17254100