## Hoja 1
IEA010 | Ud | Sistema de alimentación ininterrumpida (SAI).
Sistema de alimentación ininterrumpida On-Line, de 8 kVA de potencia, para alimentación trifásica con salida monofásica, compuesto por rectificador de corriente y cargador de batería, baterías, inversor estático electrónico, bypass estático y conmutador. Incluso accesorios necesarios para su correcta instalación.
Código |  | Unidad | Descripción | Cantidad | Precio unitario | Precio parcial
1 |  |  | Materiales
mt35sai010GO |  | Ud | Sistema de alimentación ininterrumpida On-Line, de 8 kVA de potencia, para alimentación trifásica, compuesto por rectificador de corriente y cargador de batería, baterías, inversor estático electrónico, bypass estático y conmutador. | 1 | 45432600 | 45432600
|  |  |  | Subtotal materiales: |  | 45432600
2 |  |  | Mano de obra
mo003 |  | h | Oficial electricista. | 2.212 | 68579 | 151.696
mo102 |  | h | Medio oficial electricista. | 2.212 | 42708 | 94.47
|  |  |  | Subtotal mano de obra: |  | 246.166
3 |  |  | Herramientas
|  | % | Herramientas | 2 | 45678800 | 913.576
Coste de mantenimiento decenal: 30.285.042G en los primeros 10 años. |  |  |  | Costos directos (1+2+3): |  | 46592400