## Hoja 1
IEC010 | Ud | Caja de protección y medida.
Caja de protección y medida CPM1-E2, de hasta 63 A de intensidad, para 1 medidor monofásico, instalada en el interior de hornacina mural, en vivienda unifamiliar o local.
Código |  | Unidad | Descripción | Cantidad | Precio unitario | Precio parcial
1 |  |  | Materiales
mt35cgp010u |  | Ud | Caja de protección y medida CPM1-E2, de hasta 63 A de intensidad, para 1 medidor monofásico, formada por una envolvente aislante, precintable, autoventilada y con mirilla de material transparente resistente a la acción de los rayos ultravioletas, para instalación empotrada. Incluso equipo completo de medida, bornes de conexión, bases cortacircuitos y fusibles para protección de la ramal 45° simple individual. Normalizada por la empresa suministradora. Con grados de protección IP43 e IK09. | 1 | 1318400 | 1318400
mt35cgp040h |  | m | Tubo de PVC liso, serie B, de 160 mm de diámetro exterior y 3,2 mm de espesor. | 3 | 56939 | 170817
mt35cgp040f |  | m | Tubo de PVC liso, serie B, de 110 mm de diámetro exterior y 3,2 mm de espesor. | 1 | 39041 | 39041
mt35www010 |  | Ud | Material auxiliar para instalaciones eléctricas. | 1 | 15491 | 15491
|  |  |  | Subtotal materiales: |  | 1543749
2 |  |  | Mano de obra
mo020 |  | h | Oficial de construcción. | 0.368 | 71618 | 26355
mo113 |  | h | Ayudante de construcción. | 0.368 | 44181 | 16259
mo003 |  | h | Oficial electricista. | 0.614 | 73602 | 45192
mo102 |  | h | Medio oficial electricista. | 0.614 | 45831 | 28140
|  |  |  | Subtotal mano de obra: |  | 115946
3 |  |  | Herramientas
|  | % | Herramientas | 2 | 1659695 | 33194
Coste de mantenimiento decenal: 59.251G en los primeros 10 años. |  |  |  | Costos directos (1+2+3): |  | 1692889