## Hoja 1
IEC020 | Ud | Caja general de protección.
Caja general de protección, equipada con bornes de conexión, bases unipolares cerradas previstas para colocar fusibles de intensidad máxima 100 A, esquema 5.
Código |  | Unidad | Descripción | Cantidad | Precio unitario | Precio parcial
1 |  |  | Materiales
mt35cgp020dh |  | Ud | Caja general de protección, equipada con bornes de conexión, bases unipolares cerradas previstas para colocar fusibles de intensidad máxima 100 A, esquema 5, para protección de la línea general de alimentación, formada por una envolvente aislante, precintable y autoventilada, con grados de protección IP43 e IK08. | 1 | 845447 | 845.447
mt35amc820all |  | Ud | Fusible de cuchillas, tipo gG, intensidad nominal 100 A, poder de corte 120 kA, tamaño T00. | 3 | 60220 | 180.66
mt35cgp040h |  | m | Tubo de PVC liso, serie B, de 160 mm de diámetro exterior y 3,2 mm de espesor. | 3 | 55999 | 167.997
mt35cgp040f |  | m | Tubo de PVC liso, serie B, de 110 mm de diámetro exterior y 3,2 mm de espesor. | 3 | 38397 | 115.191
mt26cgp010 |  | Ud | Marco y puerta metálica con cerradura o candado, con grado de protección IK10, protegidos de la corrosión y normalizados por la empresa suministradora, para caja general de protección. | 1 | 1132340 | 1132340
mt35www010 |  | Ud | Material auxiliar para instalaciones eléctricas. | 1 | 15235 | 15.235
|  |  |  | Subtotal materiales: |  | 2456870
2 |  |  | Mano de obra
mo020 |  | h | Oficial de construcción. | 0.368 | 66739 | 24.56
mo113 |  | h | Ayudante de construcción. | 0.368 | 41173 | 15.152
mo003 |  | h | Oficial electricista. | 0.614 | 68579 | 42.107
mo102 |  | h | Medio oficial electricista. | 0.614 | 42708 | 26.223
|  |  |  | Subtotal mano de obra: |  | 108.042
3 |  |  | Herramientas
|  | % | Herramientas | 2 | 2564910 | 51.298
Coste de mantenimiento decenal: 130.811G en los primeros 10 años. |  |  |  | Costos directos (1+2+3): |  | 2616210